## Tabelle1
	Taster Stückliste

				Dist	Package	Pins	Qty		Price

1	Microchip MCP1703T-3302E/MB		MCP1703T-3302E_MB	Microchip	SOT-89(MB)	4	1		€ 0,62	€ 0,62
2	MF-CAP-0402-0.1uF	CGA2B3X7R1H104K050BE	0.1uF	TDK	C0402	2	9		€ 0,18	€ 1,61
3	TDK C1005X5R0J475K050BC		4.7 uf	TDK	C0402	2	1		€ 0,34	€ 0,34
4	MF-CAP-0402-0.01uF	C1005X8R1E103K050BE	0.01.uf	TDK	C0402	2	1		€ 0,17	€ 0,17
5	MF-CAP-0402-1uF	C1005X5R1E105K050BE	1 uf	TDK	C0402	2	2		€ 0,16	€ 0,32
6	TDK C1005X7R1H222K050BA		2.2 nF	TDK	C0402	2	1		€ 0,15	€ 0,15
7	TDK CGA2B2C0G1H070D050BA		7 pF	TDK	C0402	2	2		€ 0,09	€ 0,17
8	Osram Opto LW P473-Q2S1-FKPL-1			Osram	P47F-BOTTOM	2	4		€ 0,83	€ 3,32
9	STM32F303RET6		STM32F303RET6	STMicroelectronics	QFP50P1200X1200X160-64N	64	1		€ 6,11	€ 6,11
10	ABS07-32.768KHZ-7-T			Abracon	ABS-07	2	1		€ 0,58	€ 0,58
11	MF-RES-0402-4.7K		4.7k		R0402	2	2			0
12			330 ohm		R0402	2	4			0
13		17	460 ohm		R0402	2	7			0
14	5% 100mW		100k		R0402	2	1			0
15	Samtec TSM-105-03-L-DV			Samtec	2X05SMD	10	1		€ 1,40	€ 1,40
16	Cypress Semiconductor CY8CMBR3116-LQXI		CY8CMBR3116-LQXI	Cypress	QFN50P400X400X60-25N	24	1		€ 2,50	€ 2,50
17	STMicroelectronics HTS221TR		HTS221TR	STMicroelectronics	HLGA-6L	5	1		€ 2,95	€ 2,95