## Tabelle1
	Taster Stückliste

					Dist	Package	Pins	Qty		Price

1	TPS70933DBVT			TPS70933DBVT	TI	SOT95P280X145-5N	5	1		€ 0,62	0,62
2	MF-CAP-0402-0.1uF		CGA2B3X7R1H104K050BE	0.1uF	TDK	C0402	2	9		€ 0,18	€ 1,61
3	TDK C1005X5R0J475K050BC			4.7 uf	TDK	C0402	2	1		€ 0,34	0,34
	C2	C2		2.2uf	TDK	C0402	2	1
4	MF-CAP-0402-0.01uF		C1005X8R1E103K050BE	0.01.uf	TDK	C0402	2	1		€ 0,17	0,17
5	MF-CAP-0402-1uF		C1005X5R1E105K050BE	1 uf	TDK	C0402	2	2		€ 0,16	0,324
6	TDK C1005X7R1H222K050BA			2.2 nF	TDK	C0402	2	1		€ 0,15	0,153
7	TDK CGA2B2C0G1H070D050BA			7 pF	TDK	C0402	2	2		€ 0,09	0,17
8	Osram Opto LW P473-Q2S1-FKPL-1				Osram	P47F-BOTTOM	2	4		€ 0,83	3,32
9	STM32F303RET6			STM32F303RET6	STMicroelectronics	QFP50P1200X1200X160-64N	64	1		€ 6,11	6,11
10	ABS07-32.768KHZ-7-T				Abracon	ABS-07	2	1		€ 0,58	0,58
11	MF-RES-0402-4.7K			4.7k		R0402	2	2			0
12				330 ohm		R0402	2	4			0
13			17	460 ohm		R0402	2	7			0
14	5% 100mW			100k		R0402	2	1			0
15	Samtec TSM-105-03-L-DV				Samtec	2X05SMD	10	1		€ 1,40	1,4
16	Cypress Semiconductor CY8CMBR3116-LQXI			CY8CMBR3116-LQXI	Cypress	QFN50P400X400X60-25N	24	1		€ 2,50	2,5
17	STMicroelectronics HTS221TR			HTS221TR	STMicroelectronics	HLGA-6L	5	1		€ 2,95	2,95